## Conc Bm Flx Env - ACI 318-19
TABLE: Concrete Beam Flexure Envelope - ACI 318-19
Story | Label | UniqueName | Section | Location | -ve Moment Combo | -ve Moment | As Top | +ve Moment Combo | +ve Moment | As Bot
[6 empty] | kN-m | mm² |  | kN-m | mm²
L8 | B21 | 8860 | B500X600-C45/55 | End-I | U6DLEH-1 | -294.1439 | 1248 | U7DE-1 | 253.606 | 1071
L8 | B21 | 8860 | B500X600-C45/55 | Middle | U7DE-1 | -127.2166 | 902 | U6DLE-1 | 150.5921 | 902
L8 | B21 | 8860 | B500X600-C45/55 | End-J | U6DLE-1 | -334.5455 | 1426 | U7DE-1 | 220.3089 | 927
L8 | B46 | 8861 | B500X600-C45/55 | End-I | U6DLEH-1 | -99.8489 | 902 | U6DLEH-1 | 49.9244 | 902
L8 | B46 | 8861 | B500X600-C45/55 | Middle | U6DLEH-1 | -24.9622 | 902 | U6DLE-1 | 53.6095 | 902
L8 | B46 | 8861 | B500X600-C45/55 | End-J | U4DLHW+ve | -49.6076 | 902 | U6DLEH-1 | 24.9622 | 902
L8 | B39 | 8857 | B500X600-C45/55 | End-I | U4DLW-ve | -123.8706 | 902 | U5DHW+ve-CS | 72.84 | 902
L8 | B39 | 8857 | B500X600-C45/55 | Middle | U4DLHW+ve | -32.5692 | 902 | U4DLHW+ve-CS | 54.348 | 902
L8 | B39 | 8857 | B500X600-C45/55 | End-J | U4DLHW+ve | -130.277 | 902 | U5DW-ve-CS | 76.6443 | 902
L8 | B47 | 8858 | B500X600-C45/55 | End-I | U6DLEH-1 | -342.4879 | 1461 | U7DE-1 | 266.4936 | 1127
L8 | B47 | 8858 | B500X600-C45/55 | Middle | U7DE-1 | -123.3006 | 902 | U6DLE-1 | 149.2221 | 902
L8 | B47 | 8858 | B500X600-C45/55 | End-J | U6DLE-1 | -342.1901 | 1460 | U7DE-1 | 255.7968 | 1081
L8 | B50 | 8863 | B500x750-C45/55 | End-I | U5DWT24-CS | -599.2092 | 2006 | U4DLHW+ve | 538.5987 | 1796
L8 | B50 | 8863 | B500x750-C45/55 | Middle | U5DWT24-CS | -303.3303 | 1153 | U4DLHW+ve | 278.5718 | 1153
L8 | B50 | 8863 | B500x750-C45/55 | End-J | U4DLHW+ve-CS | -567.8458 | 1897 | U5DWT24 | 556.1591 | 1856
L8 | B51 | 8871 | B300X600-C45/55 | End-I | U5DHW-ve-CS | -106.674 | 541 | U4DLW+ve | 123.2189 | 541
L8 | B51 | 8871 | B300X600-C45/55 | Middle | U2DLT-ve | -3.9665 | 859 | U2DLT-ve | 3.9665 | 859
L8 | B51 | 8871 | B300X600-C45/55 | End-J | U4DLW+ve | -130.8791 | 551 | U5DHW-ve-CS | 98.4588 | 541
L8 | B15 | 8862 | B500X600-C45/55 | End-I | U4DLHWT23 | -78.828 | 902 | U4DLHWT23 | 39.414 | 902
L8 | B15 | 8862 | B500X600-C45/55 | Middle | U7DE-1 | -32.7847 | 902 | U6DLEH-1 | 33.301 | 902
L8 | B15 | 8862 | B500X600-C45/55 | End-J | U4DLW+ve-CS | -129.3104 | 902 | U5DHWT23 | 111.6247 | 902
L8 | B638 | 10037 | B500x750-C45/55 | End-I | U5DHWT23 | -403.4458 | 1333 | U4DLW+ve-CS | 457.6451 | 1518
L8 | B638 | 10037 | B500x750-C45/55 | Middle | U4DLW+ve-CS | -232.2489 | 1153 | U4DLW+ve-CS | 243.4824 | 1153
L8 | B638 | 10037 | B500x750-C45/55 | End-J | U4DLW+ve-CS | -490.0726 | 1629 | U5DHWT23 | 391.7271 | 1293
L8 | B645 | 8864 | B400X600-C45/55 | End-I | U4DLWT24 | -115.0292 | 722 | U7DE-1 | 111.2833 | 722
L8 | B645 | 8864 | B400X600-C45/55 | Middle | U4DLWT24 | -65.233 | 722 | U7DE-1 | 65.1317 | 722
L8 | B645 | 8864 | B400X600-C45/55 | End-J | U7DE-1 | -120.4103 | 722 | U4DLWT24 | 120.4439 | 722
L8 | B657 | 8865 | B400X600-C45/55 | End-I | U4DLW-ve-CS | -66.2099 | 722 | U5DHW+ve | 61.3585 | 722
L8 | B657 | 8865 | B400X600-C45/55 | Middle | U4DLW-ve | -35.9241 | 722 | U4DLW-ve-CS | 37.4171 | 722
L8 | B657 | 8865 | B400X600-C45/55 | End-J | U5DHW+ve | -65.877 | 722 | U4DLW-ve-CS | 67.2816 | 722
L8 | B804 | 8866 | B400X600-C45/55 | End-I | U6DLE-1 | -99.5656 | 722 | U7DE-1 | 85.8444 | 722
L8 | B804 | 8866 | B400X600-C45/55 | Middle | U6DLE-1 | -51.0021 | 722 | U6DLE-1 | 53.1903 | 722
L8 | B804 | 8866 | B400X600-C45/55 | End-J | U7DE-1 | -79.4791 | 722 | U6DLE-1 | 89.5555 | 722
L8 | B806 | 8867 | B400X600-C45/55 | End-I | U4DLHW+ve | -122.6583 | 722 | U5DW-ve-CS | 122.5335 | 722
L8 | B806 | 8867 | B400X600-C45/55 | Middle | U4DLW+ve | -69.8901 | 722 | U4DLHW-ve-CS | 71.1254 | 722
L8 | B806 | 8867 | B400X600-C45/55 | End-J | U4DLHW-ve-CS | -130.2923 | 722 | U4DLW+ve | 128.7748 | 722
L8 | B1088 | 8868 | B400X600-C45/55 | End-I | U5DHW-ve | -70.3561 | 722 | U4DLW+ve-CS | 77.3528 | 722
L8 | B1088 | 8868 | B400X600-C45/55 | Middle | U4DLW-ve | -42.5554 | 722 | U4DLW-ve-CS | 45.2995 | 722
L8 | B1088 | 8868 | B400X600-C45/55 | End-J | U4DLW-ve-CS | -82.0071 | 722 | U5DHW+ve | 72.7223 | 722
L8 | B1090 | 8869 | B400X600-C45/55 | End-I | U7DE-1 | -118.1194 | 722 | U6DLE-1 | 137.6049 | 722
L8 | B1090 | 8869 | B400X600-C45/55 | Middle | U6DLE-1 | -74.1707 | 722 | U6DLE-1 | 73.5513 | 722
L8 | B1090 | 8869 | B400X600-C45/55 | End-J | U6DLE-1 | -130.3908 | 722 | U7DE-1 | 109.9302 | 722
L8 | B220 | 8870 | B300X600-C45/55 | End-I | U4DLWT24 | -120.9706 | 541 | U7DE-1 | 103.1084 | 541
L8 | B220 | 8870 | B300X600-C45/55 | Middle | U4DLWT24 | -54.2842 | 541 | U4DLWT24-CS | 58.8315 | 541
L8 | B220 | 8870 | B300X600-C45/55 | End-J | U7DE-1 | -100.4901 | 541 | U4DLWT24-CS | 112.1819 | 541

## Conc Bm Shr Env - ACI 318-19
TABLE: Concrete Beam Shear Envelope - ACI 318-19
Story | Label | UniqueName | Section | Location | Shear Design Combo | Shear Force | Torsion for Av/s | VRebar (Av/s) | TTrnCombo | Torsion for TTrnRebar | TTrnRebar (At/s) | TLngCombo | Torsion for TLngRebar | TLngRebar (Al)
[6 empty] | kN | kN-m | mm²/m |  | kN-m | mm²/m |  | kN-m | mm²
L8 | B21 | 8860 | B500X600-C45/55 | End-I | U6DLExH-1 | 314.6388 | 26.2097 | 1877.96 | U6DLE-1 | 28.3116 | 255.46 | U6DLE-1 | 23.0689 | 1635
L8 | B21 | 8860 | B500X600-C45/55 | Middle | U6DLExH-1 | 276.9527 | 8.2876 | 1628.18 | U4DLW+ve | 15.4378 | 0 | U4DLW+ve | 15.4378 | 0
L8 | B21 | 8860 | B500X600-C45/55 | End-J | U6DLExH-1 | 312.1323 | 27.8207 | 1863 | U6DLEH-1 | 30.5825 | 275.96 | U6DLEH-1 | 23.06 | 1635
L8 | B46 | 8861 | B500X600-C45/55 | End-I | U6DLExH-1 | 310.3035 | 43.0641 | 1852.09 | U4DLW-ve | 47.5944 | 429.46 | U4DLW-ve | 20.98 | 1635
L8 | B46 | 8861 | B500X600-C45/55 | Middle | U6DLExH-1 | 292.2941 | 43.6501 | 1744.6 | U4DLW-ve | 47.9692 | 432.84 | U4DLW-ve | 20.98 | 1635
L8 | B46 | 8861 | B500X600-C45/55 | End-J | U6DLExH-1 | 313.3422 | 43.6501 | 1870.22 | U4DLW-ve | 47.9692 | 432.84 | U4DLW-ve | 18.8703 | 1635
L8 | B39 | 8857 | B500X600-C45/55 | End-I | U6DLExH-1 | 315.3632 | 42.4111 | 1882.29 | U4DLW+ve | 48.3017 | 435.84 | U4DLW+ve | 22.7346 | 1635
L8 | B39 | 8857 | B500X600-C45/55 | Middle | U6DLExH-1 | 299.779 | 43.8095 | 1789.27 | U4DLW+ve | 48.3017 | 435.84 | U4DLW+ve | 22.7346 | 1635
L8 | B39 | 8857 | B500X600-C45/55 | End-J | U6DLExH-1 | 322.4156 | 43.8095 | 1924.38 | U4DLHW+ve | 47.7602 | 430.96 | U4DLHW+ve | 21.6115 | 1635
L8 | B47 | 8858 | B500X600-C45/55 | End-I | U6DLExH-1 | 340.1623 | 28.0259 | 2030.3 | U6DLE-1 | 30.2894 | 273.31 | U6DLE-1 | 22.9979 | 1635
L8 | B47 | 8858 | B500X600-C45/55 | Middle | U6DLExH-1 | 269.9837 | 13.9603 | 1587.21 | U6DLEH-1 | 16.0102 | 0 | U6DLEH-1 | 16.0102 | 0
L8 | B47 | 8858 | B500X600-C45/55 | End-J | U6DLExH-1 | 308.0099 | 27.3508 | 1838.4 | U6DLEH-1 | 29.6821 | 267.83 | U6DLEH-1 | 22.9293 | 1635
L8 | B50 | 8863 | B500x750-C45/55 | End-I | U6DLExH-1 | 1108.6968 | 31.6697 | 5178.84 | U4DLHW+ve | 37.8981 | 264.38 | U4DLHW+ve | 29.6408 | 2078
L8 | B50 | 8863 | B500x750-C45/55 | Middle | U6DLExH-1 | 1097.3303 | 36.6577 | 5125.74 | U4DLHWT07-CS | 42.2316 | 294.61 | U4DLHWT07-CS | 29.8328 | 2078
L8 | B50 | 8863 | B500x750-C45/55 | End-J | U6DLExH-1 | 1123.5559 | 36.6577 | 5248.24 | U4DLHWT07-CS | 42.2316 | 294.61 | U4DLHWT07-CS | 29.8328 | 2078
L8 | B51 | 8871 | B300X600-C45/55 | End-I | U6DLExH-1 | 260.6047 | 3.1673 | 1532.07 | U6DLE-1 | 5.2377 | 0 | U6DLE-1 | 5.2377 | 0
L8 | B51 | 8871 | B300X600-C45/55 | Middle | U6DLExH-1 | 272.2296 | 0.2211 | 1600.41 | U6DLE-1 | 5.2377 | 0 | U6DLE-1 | 5.2377 | 0
L8 | B51 | 8871 | B300X600-C45/55 | End-J | U6DLExH-1 | 276.4317 | 0.2211 | 1625.11 | U4DLWT13 | 1.2905 | 0 | U4DLWT13 | 1.2905 | 0
L8 | B15 | 8862 | B500X600-C45/55 | End-I | U6DLExH-1 | 529.0358 | 19.1114 | 3157.62 | U4DLHW-ve | 21.3635 | 192.77 | U4DLHW-ve | 21.3635 | 1635
L8 | B15 | 8862 | B500X600-C45/55 | Middle | U6DLExH-1 | 521.5895 | 19.1114 | 3113.18 | U4DLHWT08 | 28.0018 | 252.67 | U4DLHWT08 | 23.0763 | 1635
L8 | B15 | 8862 | B500X600-C45/55 | End-J | U6DLExH-1 | 489.9122 | 25.9318 | 2924.11 | U4DLHWT08 | 28.0018 | 252.67 | U4DLHWT08 | 23.0763 | 1635
L8 | B638 | 10037 | B500x750-C45/55 | End-I | U6DLEx-1-CS | 850.6989 | 25.2597 | 3973.7 | U4DLHWT05 | 31.2476 | 217.98 | U4DLHWT05 | 29.6908 | 2078
L8 | B638 | 10037 | B500x750-C45/55 | Middle | U6DLExH-1 | 963.3923 | 36.0927 | 4500.1 | U4DLHWT19-CS | 40.8116 | 284.7 | U4DLHWT19-CS | 29.8556 | 2078
L8 | B638 | 10037 | B500x750-C45/55 | End-J | U6DLExH-1 | 990.4921 | 36.0927 | 4626.69 | U4DLHWT19-CS | 40.8116 | 284.7 | U4DLHWT19-CS | 29.8556 | 2078
L8 | B645 | 8864 | B400X600-C45/55 | End-I | U6DLExH-1 | 347.3416 | 13.655 | 2073.15 | U6DLEH-1 | 17.956 | 214.1 | U6DLEH-1 | 13.8554 | 1342
L8 | B645 | 8864 | B400X600-C45/55 | Middle | U6DLExH-1 | 344.6368 | 13.655 | 2057.01 | U6DLEH-1 | 33.0012 | 393.5 | U6DLEH-1 | 13.8554 | 1342
L8 | B645 | 8864 | B400X600-C45/55 | End-J | U6DLEx-1-CS | 340.3116 | 24.9192 | 2031.19 | U6DLEH-1 | 33.0012 | 393.5 | U6DLEH-1 | 13.8239 | 1342
L8 | B657 | 8865 | B400X600-C45/55 | End-I | U6DLExH-1 | 349.111 | 12.2903 | 2083.71 | U7DE-1 | 16.6681 | 198.75 | U7DE-1 | 13.862 | 1342
L8 | B657 | 8865 | B400X600-C45/55 | Middle | U6DLExH-1 | 346.4062 | 12.2903 | 2067.57 | U6DLEH-1 | 18.5397 | 221.06 | U6DLEH-1 | 13.9482 | 1342
L8 | B657 | 8865 | B400X600-C45/55 | End-J | U6DLExH-1 | 341.8059 | 14.0716 | 2040.11 | U6DLEH-1 | 18.5397 | 221.06 | U6DLEH-1 | 13.9482 | 1342
L8 | B804 | 8866 | B400X600-C45/55 | End-I | U6DLExH-1 | 349.7655 | 22.9959 | 2087.62 | U6DLE-1 | 30.0282 | 358.05 | U6DLE-1 | 13.9693 | 1342
L8 | B804 | 8866 | B400X600-C45/55 | Middle | U6DLExH-1 | 347.0607 | 22.9959 | 2071.48 | U6DLE-1 | 30.0282 | 358.05 | U6DLE-1 | 13.9693 | 1342
L8 | B804 | 8866 | B400X600-C45/55 | End-J | U6DLEx-1-CS | 339.5463 | 12.6909 | 2026.63 | U6DLE-1 | 16.5045 | 196.8 | U6DLE-1 | 13.6486 | 1342
L8 | B806 | 8867 | B400X600-C45/55 | End-I | U6DLExH-1 | 340.7793 | 14.8663 | 2033.99 | U6DLE-1 | 19.2449 | 229.47 | U6DLE-1 | 12.3505 | 1342
L8 | B806 | 8867 | B400X600-C45/55 | Middle | U6DLExH-1 | 342.9058 | 26.0434 | 2046.68 | U6DLE-1 | 34.0484 | 405.99 | U6DLE-1 | 13.8612 | 1342
L8 | B806 | 8867 | B400X600-C45/55 | End-J | U6DLExH-1 | 345.6106 | 26.0434 | 2062.82 | U6DLE-1 | 34.0484 | 405.99 | U6DLE-1 | 13.8612 | 1342
L8 | B1088 | 8868 | B400X600-C45/55 | End-I | U6DLExH-1 | 340.6035 | 15.529 | 2032.94 | U6DLE-1 | 19.9167 | 237.48 | U6DLE-1 | 13.6719 | 1342
L8 | B1088 | 8868 | B400X600-C45/55 | Middle | U6DLExH-1 | 347.0907 | 14.9475 | 2071.66 | U6DLE-1 | 19.9167 | 237.48 | U6DLE-1 | 13.9282 | 1342
L8 | B1088 | 8868 | B400X600-C45/55 | End-J | U6DLExH-1 | 349.7955 | 14.9475 | 2087.8 | U6DLE-1 | 19.3121 | 230.27 | U6DLE-1 | 13.9282 | 1342
L8 | B1090 | 8869 | B400X600-C45/55 | End-I | U6DLExH-1 | 345.2226 | 26.723 | 2060.51 | U6DLE-1 | 34.3 | 408.99 | U6DLE-1 | 13.7728 | 1342
L8 | B1090 | 8869 | B400X600-C45/55 | Middle | U6DLExH-1 | 350.6657 | 13.9086 | 2092.99 | U6DLE-1 | 34.3 | 408.99 | U6DLE-1 | 13.9184 | 1342
L8 | B1090 | 8869 | B400X600-C45/55 | End-J | U6DLExH-1 | 353.3705 | 13.9086 | 2109.14 | U6DLE-1 | 17.9341 | 213.84 | U6DLE-1 | 13.9184 | 1342
L8 | B220 | 8870 | B300X600-C45/55 | End-I | U6DLExH-1 | 255.2825 | 0.3383 | 1500.78 | U4DLW+ve | 1.8527 | 0 | U4DLW+ve | 1.8527 | 0
L8 | B220 | 8870 | B300X600-C45/55 | Middle | U6DLExH-1 | 253.2539 | 0.3383 | 1488.85 | U6DLE-1 | 2.2609 | 0 | U6DLE-1 | 2.2609 | 0
L8 | B220 | 8870 | B300X600-C45/55 | End-J | U6DLExH-1 | 238.5111 | 2.011 | 1402.18 | U6DLE-1 | 2.2609 | 0 | U6DLE-1 | 2.2609 | 0

## Frame Assigns - Summary
TABLE: Frame Assignments - Summary
Story | Label | UniqueName | Design Type | Length | Analysis Section | Design Section | Axis Angle | Max Station Spacing | Min Number Stations | Modifiers
|  |  |  | m |  |  | deg | m
L8 | B21 | 8860 | Beam | 3.4 | B500X600-C45/55 | B500X600-C45/55 |  | 0.5 |  | Yes
L8 | B46 | 8861 | Beam | 2.65 | B500X600-C45/55 | B500X600-C45/55 |  | 0.5 |  | Yes
L8 | B39 | 8857 | Beam | 2.4 | B500X600-C45/55 | B500X600-C45/55 |  | 0.5 |  | Yes
L8 | B47 | 8858 | Beam | 3.4 | B500X600-C45/55 | B500X600-C45/55 |  | 0.5 |  | Yes
L8 | B50 | 8863 | Beam | 1.5 | B500x750-C45/55 | B500x750-C45/55 |  | 0.5 |  | Yes
L8 | B51 | 8871 | Beam | 1.4512 | B300X600-C45/55 | B300X600-C45/55 |  | 0.5 |  | Yes
L8 | B15 | 8862 | Beam | 1.25 | B500X600-C45/55 | B500X600-C45/55 |  | 0.5 |  | Yes
L8 | B638 | 10037 | Beam | 1.55 | B500x750-C45/55 | B500x750-C45/55 |  | 0.5 |  | Yes
L8 | B645 | 8864 | Beam | 1.4 | B400X600-C45/55 | B400X600-C45/55 |  | 0.5 |  | Yes
L8 | B657 | 8865 | Beam | 1.4 | B400X600-C45/55 | B400X600-C45/55 |  | 0.5 |  | Yes
L8 | B804 | 8866 | Beam | 1.4 | B400X600-C45/55 | B400X600-C45/55 |  | 0.5 |  | Yes
L8 | B806 | 8867 | Beam | 1.4 | B400X600-C45/55 | B400X600-C45/55 |  | 0.5 |  | Yes
L8 | B1088 | 8868 | Beam | 1.4 | B400X600-C45/55 | B400X600-C45/55 |  | 0.5 |  | Yes
L8 | B1090 | 8869 | Beam | 1.4 | B400X600-C45/55 | B400X600-C45/55 |  | 0.5 |  | Yes
L8 | B220 | 8870 | Beam | 1.5 | B300X600-C45/55 | B300X600-C45/55 |  | 0.5 |  | Yes

## Program Control
TABLE: Program Control
ProgramName | Version | ProgLevel | LicenseNum | CurrUnits | StlFrmCode | CompBmCode | CompColCode | StlJstCode | ConcFrmCode | ConcSlbCode | ShrWallCode
ETABS | 21.2.0 | Ultimate |  | kip, in, F | AISC 360-10 | AISC 360-10 | AISC 360-10 | SJI-2010 | ACI 318-19 | ACI 318-19 | ACI 318-19